## Tabelle1
MISOL-Regensensor
Trichter
Länge innen	[mm]	52,2
Breite innen	[mm]	109,5
Wandstärke	[mm]	2,7	Es wird angenommen, dass ein Tropfen auf den Rand zur Hälfte in den Trichter gelangt.
Eckenradius	[mm]	5,0	Der Trichter hat abgerundete Ecken
Länge inkl. Wandstärke	[mm]	54,9
Breite inkl. Wandstärke	[mm]	112,2
Fläche	[mm²]	6.138,3
Fläche	[m²]	0,006

Referenzmessung
Wassermenge	[l]	1,000
Pulse	[tip]	578
Liter/Puls	[l/tip]	0,001730
Pulse/Liter	[tip/l]	578,0

Kalibrierung
Regenmenge	[l/tip/m²]	0,281853	oder auch mm/m²